## 单位工程汇总表
单位工程汇总表
工程名称：县业余体校举重房拆除项目 | [10 empty] | 第 1 页 共 1 页
序号 |  |  |  | 汇总内容 |  |  | 金额(元) | [5 empty] | 其中：暂估价(元)
一 |  |  |  | 分部分项工程费
1.1 | 1.1 | 1.1 | 1.1 | 拆除部分
1.2 | 1.2 | 1.2 | 1.2 | 新建安全围挡
二 |  |  |  | 措施项目费
1 | 1 | 1 | 1 | 施工单价措施项目费
2 | 2 | 2 | 2 | 施工总价措施项目费
2.1 | 2.1 | 2.1 | 2.1 | 其中：安全文明施工费
2.2 | 2.2 | 2.2 | 2.2 | 其中：雨季施工增加费
2.3 | 2.3 | 2.3 | 2.3 | 其中：夜间施工增加费
三 |  |  |  | 其他项目费 | [8 empty] | -
3.1 | 3.1 | 3.1 | 3.1 | 其中：暂列金额 | [8 empty] | -
3.2 | 3.2 | 3.2 | 3.2 | 其中：暂估价 | [8 empty] | -
3.3 | 3.3 | 3.3 | 3.3 | 其中：计日工 | [8 empty] | -
3.4 | 3.4 | 3.4 | 3.4 | 其中：总承包服务费 | [8 empty] | -
四 |  |  |  | 规费 | [8 empty] | -
4 | 4 | 4 | 4 | 其中：垃圾处置费 | [8 empty] | -
5 | 5 | 5 | 5 | 其中：社保费 | [8 empty] | -
五 |  |  |  | 税金 | [8 empty] | -
招标控制价合计=一+二+三+四+五
分部分项工程和单价措施项目清单与计价表
工程名称：县业余体校举重房拆除项目 | [7 empty] | 标段： |  |  |  |  | 第 1 页 共 1 页
序号 |  | 项目编码 |  |  | 项目名称 | 项目特征描述 |  |  | 计量 单位 | 工程量 |  | 金额（元）
[12 empty] | 综合单价 |  | 合价 | 其中：暂估价
整个项目
拆除部分
1 | 1 | 11602002001 | 11602002001 |  | 拆除现有建筑 | 1.拆除房体及地面混凝 土 2.垃圾清运 |  |  | m2 | 239.54
2 | 2 | 11601001001 | 11601001001 |  | 拆除毛石挡土墙 | 1.砌体名称:挡土墙 2.砌体材质:毛石 |  |  | m3 | 25.2
3 | 3 | 11601001002 | 11601001002 |  | 围墙拆除 | 1.砌体名称:围墙 2.砌体材质:红砖 |  |  | m3 | 17.01
4 | 4 | 50101001001 | 50101001001 |  | 砍伐乔木 | 1.树干胸径 :30cm 2.运距： 10km |  |  | 株 | 5
5 | 5 | 50101004001 | 50101004001 |  | 砍挖竹及根 | 1.胸径 :12cm 2.运距： 10km |  |  | 株 | 100
6 | 6 | 31001006001 | 31001006001 |  | 更换地下管线 | 1、更换坏掉的管线 |  |  | m | 10
7 | 7 | 11705001001 | 11705001001 |  | 大型机械设备进 出场及安拆 | 1.机械设备名称:履带式 挖掘机 |  |  | 台 · 次 | 1
新建安全围挡
8 | 8 | 70111005001 | 70111005001 |  | 彩钢围挡 | 1.规格:2米高彩钢围挡 |  |  | m2 | 219
9 | 9 | 30901001001 | 30901001001 |  | 自动化雾化喷淋 系统 | 1.安装部位:围挡上 |  |  | m | 109.5
措施项目
本页小计
合 计