## 明细
保亭县畜牧渔业服务中心2024年党组织阵地建设采购设备器材明细表
序号 | 设备器材名称 | 设备器材参数 | 数量 | 单位 | 单价 | 金额 | 备注
1 | 专业功放 | • Class-AB+环牛供电设计。 • 模拟功放具有声音甜美，中高频细腻低频有力的特征。 • 前面板精准增益控制，有电源，信号，保护和削波的工作信号灯。 • 每能算独特全自动保护电路设计，保护功能有直流，过热，过载以及限幅。 • 从后排到前排的散热排风系统设计，确保设备长时间，高可靠运行和使用。 • 采用平衡XLR输入接口和专业SPEAKON输出接口。 • 后排拨码开关用于选择单声道，立体声或桥接工作模式。 • 额定输出功率（1KHz1%THD） 立体声8Ω：330W+330W 立体声4Ω：500W+500W 桥接8Ω：1000W+1000w • 峰值功率输出（1KHz1%THD） 立体声8Ω：660W+660W 立体声4Ω：1000W+1000W 桥接8Ω：2000W+2000W • 输出接口：Binding for Stereo & Bridge Output • 频响：5Hz-30KHz,-1dB • 输入灵敏度：0.77V; 1. 0V • 平衡输入阻抗：20k /Balanced,10k /un-Balanced • 信噪比：100dB • 失真度：<0.03%（8ohm/1KHz/half power） • 额定输出功率8 OHM 1KHz时分离度：80dB • 阻尼系数f=1KHz 8 OHMS：300 • 转换速率：20 V/uS • 保护：Soft Start,Short Circuit,Limiter,DC Fault,AC Line Fuse,Thermal Cut • 冷却系统：Two steps speed fan • 电源：AC:220-240V 50Hz • 净重（kg）：11.5kg • 尺寸（WxDxH）：483x88x410mm | 1 | 台
2 | 调音台 | ▪ 10路输入，4个单声道话筒+3个立体声（AM10） ▪ 主声道L/R，SUB编组，PFL独奏等母线信号分配按钮 ▪ 内置99种24BIT DSP 参数可调音频效果器，数字显示屏 ▪ 通道3段参量均衡器+四通道独立的压缩器 ▪ SUB1/2编组输出 ▪ 双12段电平监视 ▪ PAN声像定位，静音开关，信号失真监控灯 ▪ 2路立体声辅助返回输入+ USB-A 2. 0数据接口+蓝牙输入，可用于USB播放，外接其他电子设备，方便使用 ▪ AUX辅助发送，效果FX发送功能，REC莲花输入和录音输出 ▪ 监听独立输出，耳机监听输出 ▪ 60mm高精度电平衰减推子 ▪ 48V幻象供电 | 1 | 台
3 | 真分集一托四无线麦克风 | 功能特点： ◆ 应用PLL频率合成锁相环技术，避免干扰频率; ◆ CPU的总线控制，配合数字液晶界面显示，操作自如，性能出众; ◆ 多级窄带高频及中频选频滤波，充分消除干扰信号; ◆ 音频压缩一扩展技术，噪音大大减少，动态范围加大; ◆ 回输啸叫抑制减弱功能，能有效减少回输啸叫; ◆ 接收机采用多级高频放大，具有极高的灵敏度; ◆ 多重噪音监测电路，特设ID身份码验证系统，使之具有超强抗干扰; ◆ 理想空间使用范围80米; ◆ 可任意选配手咪、头戴、领夹。 技术参数： 发射机 ◆ 工作频率：530-990MHz ◆ 调制方式：宽带FM ◆ 信道数目：50 ◆ 信道间隔：300kHz ◆ 频率稳定度：±0.005% ◆ 动态范围：100dB ◆ 最大偏移：±45kHz ◆ 音频频率响应：60Hz-16kHz（±3dB） ◆ 综合信噪比：＞95dB ◆ 综合失真：≤0.5% ◆ 工作距离：80m（在理想环境的情况下） ◆ 工作环境温度：-10℃~+50℃ 接收机 ◆ 载波频率：550-980MHz（可调） ◆ 电源适配器使用电压：AC110V-230V 50Hz/60Hz（请按机壳和电源适配器标 注使用） ◆ 直流输入电压：DC12—DC15V 1500Ma ◆ 消耗功率：13W ◆ S/N信噪比：≥95dB ◆ T.H.D失真：＜0.5% ◆ 频率响应：60Hz -16kHz | 1 | 套
4 | LED显示屏 | 全彩物理点间距:P1.86mm 模块尺寸:320mmx160mm物理密度:288444点/m' 像素基色:1R1G1B 显示图像尺寸:2408mmⅩ946mm=总分辨率:22777968 | 5.4 | 平方
5 | 蓝牙音箱 | • 品牌：索爱（soaiy) • 型号：索爱SA-T2 • 主材质：木质 • CCC强制性认证：是 • 类型：有源音箱 • 无线连接方式：蓝牙 • 电源类型：电池供电 • 线长：1.5m-2m • 类别：拉杆音箱 • 外置存储读取设备：USB • 自带滑轮：自带滑轮 | 1 | 台
四、总费用