## 清-表3 单位工程招标控制价汇总表
（清-表3）
单位工程招标控制价汇总表
工程名称：安装工程 |  | 标段：响水镇什赤村卫生室升级改造项目 |  | 第 1 页 共 1 页
序号 | 汇总内容 |  | 金额(元) |  | 其中：暂估价(元)
一 | 分部分项工程费
1.1 | 电气工程
1.2 | 给排水工程
二 | 措施项目费
1 | 施工单价措施项目费
2 | 施工总价措施项目费
2.1 | 其中：安全文明施工费
2.2 | 其中：雨季施工增加费
2.3 | 其中：夜间施工增加费
2.4 | 其中：检验试验配合费
三 | 其他项目费
3.1 | 其中：暂列金额
3.2 | 其中：暂估价
3.3 | 其中：计日工
3.4 | 其中：总承包服务费
四 | 规费
4 | 其中：垃圾处置费
5 | 其中：社保费
五 | 税金
招标控制价合计=一+二+三+四+五
注：本表适用于单位工程招标控制价，如无单位工程划分，单项工程也使用本表汇总。

## 清-表4 分部分项工程和单价措施项目清单与计价表
（清-表4）
分部分项工程和单价措施项目清单与计价表
工程名称：安装工程 |  |  |  | 标段：响水镇什赤村卫生室升级改造项目 |  |  |  | 第 1 页 共 4 页
序号 | 项目编码 | 项目名称 | 项目特征描述 |  | 计量单位 | 工程量 | 金额（元）
[7 empty] | 综合单价 |  | 合价 | 其中：暂估价
整个项目
电气工程
设备
1 | 030404017009 | 配电箱 | 1.名称:配电箱 2.型号:AL 3.安装方式:室内距地1.6m 4.其它:未详尽部分详见图纸及综合考虑规范要求完成该清单项目所需要的附属工作内容 |  | 台 | 1
配管及配线
2 | 030411004017 | 配线 | 1.名称:绝缘电线 2.配线形式:管内敷设 3.型号:BV 4.规格:2.5mm2 5.材质:铜 6.其它:未详尽部分详见图纸及综合考虑规范要求完成该清单项目所需要的附属工作内容 |  | m | 185.05
3 | 030411004018 | 配线 | 1.名称:绝缘电线 2.配线形式:管内敷设 3.型号:BV 4.规格:4mm2 5.材质:铜 6.其它:未详尽部分详见图纸及综合考虑规范要求完成该清单项目所需要的附属工作内容 |  | m | 137.32
4 | 030411001034 | 配管 | 1.名称:配管 2.材质:PC 3.规格:20 4.配置形式:暗敷 5.其它:未详尽部分详见图纸及综合考虑规范要求完成该清单项目所需要的附属工作内容 |  | m | 120.02
5 | 030413002017 | 凿（压)槽 | 1.名称:剔、堵槽 2.规格:70mm*70mm 3.填充(恢复)方式:水泥砂浆 |  | m | 20.32
本页小计
注：为计取规费等的使用，可在表中增设其中：“定额人工费”。
（清-表4）
分部分项工程和单价措施项目清单与计价表
工程名称：安装工程 |  |  |  | 标段：响水镇什赤村卫生室升级改造项目 |  |  |  | 第 2 页 共 4 页
序号 | 项目编码 | 项目名称 | 项目特征描述 |  | 计量单位 | 工程量 | 金额（元）
[7 empty] | 综合单价 |  | 合价 | 其中：暂估价
4.其它:未详尽部分详见图纸及综合考虑规范要求完成该清单项目所需要的附属工作内容
灯具与插座
6 | 030412001013 | 普通灯具 | 1.名称:LED节能灯 2.型号、规格:220V-1X12W 3.其它:未详尽部分详见图纸及综合考虑规范要求完成该清单项目所需要的附属工作内容 |  | 套 | 12
7 | 030404034019 | 照明开关 | 1.名称:单联单控开关 2.规格:250V/10A 3.安装方式:暗装 4.其它:未详尽部分详见图纸及综合考虑规范要求完成该清单项目所需要的附属工作内容 |  | 个 | 7
8 | 030404035017 | 插座 | 1.名称:单相二、三极暗装插座(安全型) 2.规格:250V/10A 3.安装方式:暗装 4.其它:未详尽部分详见图纸及综合考虑规范要求完成该清单项目所需要的附属工作内容 |  | 个 | 32
9 | 030411006025 | 接线盒 | 1.名称:接线盒 2.安装形式:暗装 3.其它:未详尽部分详见图纸及综合考虑规范要求完成该清单项目所需要的附属工作内容 |  | 个 | 41
10 | 030411006026 | 开关盒 | 1.名称:开关盒 2.安装形式:暗装 3.其它:未详尽部分详见图纸及综合考虑规范要求完成该清单项目所需要的附属工作内容 |  | 个 | 6
给排水工程
给水
本页小计
注：为计取规费等的使用，可在表中增设其中：“定额人工费”。
（清-表4）
分部分项工程和单价措施项目清单与计价表
工程名称：安装工程 |  |  |  | 标段：响水镇什赤村卫生室升级改造项目 |  |  |  | 第 3 页 共 4 页
序号 | 项目编码 | 项目名称 | 项目特征描述 |  | 计量单位 | 工程量 | 金额（元）
[7 empty] | 综合单价 |  | 合价 | 其中：暂估价
11 | 031001006066 | 塑料管 | 1.安装部位:室内 2.介质:给水 3.材质、规格:PP-R-DN25 4.连接形式:粘接 5.压力试验及吹、洗、消毒设计要求:满足设计要求 6.其它:未详尽部分详见图纸及综合考虑规范要求完成该清单项目所需要的附属工作内容 |  | m | 9.25
12 | 031001006067 | 塑料管 | 1.安装部位:室内 2.介质:给水 3.材质、规格:PP-R-DN20 4.连接形式:粘接 5.压力试验及吹、洗、消毒设计要求:满足设计要求 6.其它:未详尽部分详见图纸及综合考虑规范要求完成该清单项目所需要的附属工作内容 |  | m | 8.55
污、排水
13 | 031001006069 | 塑料管 | 1.安装部位:室外 2.介质:排水 3.材质、规格:U-PVC-DE110 4.连接形式:粘接 5.压力试验及吹、洗设计要求:满足设计要求 6.其它:未详尽部分详见图纸及综合考虑规范要求完成该清单项目所需要的附属工作内容 |  | m | 13.25
14 | 031001006070 | 塑料管 | 1.安装部位:室外 2.介质:排水 3.材质、规格:U-PVC-DE75 4.连接形式:粘接 5.压力试验及吹、洗设计要求:满足设计要求 6.其它:未详尽部分详见 |  | m | 4.52
本页小计
注：为计取规费等的使用，可在表中增设其中：“定额人工费”。
（清-表4）
分部分项工程和单价措施项目清单与计价表
工程名称：安装工程 |  |  |  | 标段：响水镇什赤村卫生室升级改造项目 |  |  |  | 第 4 页 共 4 页
序号 | 项目编码 | 项目名称 | 项目特征描述 |  | 计量单位 | 工程量 | 金额（元）
[7 empty] | 综合单价 |  | 合价 | 其中：暂估价
图纸及综合考虑规范要求完成该清单项目所需要的附属工作内容
措施项目
15 | 031301017009 | 脚手架搭拆 |  |  |  | 1
本页小计
合 计
注：为计取规费等的使用，可在表中增设其中：“定额人工费”。

## 清-表5 总价措施项目清单与计价表
（清-表5）
总价措施项目清单与计价表
工程名称：安装工程 |  |  | 标段：响水镇什赤村卫生室升级改造项目 |  |  |  | 单位：元 |  | 第 1 页 共 1 页
序号 | 项目编码 | 项目名称 |  | 计算基础 | 费率 (%) | 金额 |  | 调整费率 (%) |  | 调整后金额 | 备注
1 | 1.1 | 安全文明施工费基本部分
2 | 1.1.1 | 综合价3000万元以内(含本数) |  | 人工费基数（3千万元以内部分） | 36.82
3 | 1.1.2 | 综合价3000万元-1亿元以内(含本数) |  | 人工费基数（3千万元~1亿元以内部分） | 22.09
4 | 1.1.3 | 综合价1亿元以上 |  | 人工费基数（1亿元以上部分） | 14.73
5 | 1.2 | 安全文明施工费(浮动奖励部分) |  | 安全防护、文明施工基本费 | 20
6 | 1.3 | 夜间施工增加费 |  | 分部分项人工费+单价措施项目人工费-人工价差+分部分项机上人工费+单价措施机上人工费-机上人工价差 | 0.76
7 | 1.4 | 雨季施工增加费 |  | 分部分项人工费+单价措施项目人工费-人工价差+分部分项机上人工费+单价措施机上人工费-机上人工价差 | 3.06
8 | 1.5 | 检验试验配合费 |  | 综合价不含主设 | 0.11
合 计
编制人（造价人员）： 复核人（造价工程师）： 注：1 “项目名称”可根据海南省现行的计价定额设置。 2 按施工方案计算的措施费，若无“计算基础”和“费率”的数值，也可只填 “金额”数值，但应在备注栏说明施工方案出处或计算方法。

## 表-12-1 暂列金额表
暂列金额明细表
工程名称：安装工程 |  | 标段：响水镇什赤村卫生室升级改造项目 |  |  | 第 1 页 共 1 页
序号 | 名称 |  | 计量单位 | 暂定金额（元） |  | 备注
1
合 计
注：此表由招标人填写，如不能详列，也可只列暂列金额总额，投标人应将上述暂列金额计入投标总价中。
表—12—1

## 表-12-4 计日工表
计 日 工 表
工程名称：安装工程 |  |  |  |  | 标段：响水镇什赤村卫生室升级改造项目 |  |  | 第 1 页 共 1 页
编号 | 项目名称 | 单位 | 暂定数量 | 实际数量 |  | 综合单价 (元) | 合价（元）
[7 empty] | 暂定 |  | 实际
1 | 人工
人工小计
2 | 材料
材料小计
3 | 机械
机械小计
总 计
注：此表项目名称、暂定数量由招标人填写，编制招标控制价时，单价由招标人按有关计价规定确定；投标时，单价由投标人自主报价，按暂定数量计算合价计入投标总价中。结算时，按发承包双方确认的实际数量计算合价。
表—12—4

## 清-表7 规费、税金项目计价表
（清-表7）
规费、税金项目计价表
工程名称：安装工程 |  |  | 标段：响水镇什赤村卫生室升级改造项目 |  | 第 1 页 共 1 页
序号 | 项目名称 | 计算基础 |  | 计算基数 |  | 计算费率(%) | 金额（元）
1 | 规费 | 其中：垃圾处置费+其中：社保费 |  | D1 + D2
1.1 | 其中：垃圾处置费
1.2 | 其中：社保费 | (分部分项定额人工费+单价措施定额人工费+分部分项定额机上人工费+单价措施定额机上人工费)*0.7 |  | (FBFX_DERGF+DJCS_DERGF+FBFX_DEJSRGF+DJCS_DEJSRGF)*0.7 |  | 23.5
2 | 税金 | 分部分项工程费+措施项目费+其他项目费+规费 |  | A+B+C+D |  | 9
合计
编制人（造价人员）： |  |  | 复核人（造价工程师）：
注：“项目名称”可根据海南省现行的计价定额设置。