## 清-表3 单位工程招标控制价汇总表
（清-表3）
单位工程招标控制价汇总表
工程名称：装修改造 |  | 标段：响水镇金江居二十二队卫生室升级改造项目 |  | 第 1 页 共 1 页
序号 | 汇总内容 |  | 金额(元) |  | 其中：暂估价(元)
一 | 分部分项工程费
1.1 | 砌筑工程
1.2 | 门窗工程
1.3 | 屋面及防水工程
1.4 | 楼地面装饰工程
1.5 | 墙、柱面装饰工程
1.6 | 天棚工程
1.7 | 其他装饰工程
二 | 措施项目费
1 | 施工单价措施项目费
2 | 施工总价措施项目费
2.1 | 其中：安全文明施工费
2.2 | 其中：雨季施工增加费
2.3 | 其中：夜间施工增加费
2.4 | 其中：检验试验配合费
三 | 其他项目费
3.1 | 其中：暂列金额
3.2 | 其中：暂估价
3.3 | 其中：计日工
3.4 | 其中：总承包服务费
四 | 规费
4 | 其中：垃圾处置费
5 | 其中：社保费
五 | 税金
招标控制价合计=一+二+三+四+五
注：本表适用于单位工程招标控制价，如无单位工程划分，单项工程也使用本表汇总。

## 清-表4 分部分项工程和单价措施项目清单与计价表
（清-表4）
分部分项工程和单价措施项目清单与计价表
工程名称：装修改造 |  |  |  | 标段：响水镇金江居二十二队卫生室升级改造项目 |  |  |  | 第 1 页 共 4 页
序号 | 项目编码 | 项目名称 | 项目特征描述 |  | 计量单位 | 工程量 | 金额（元）
[7 empty] | 综合单价 |  | 合价 | 其中：暂估价
整个项目
砌筑工程
1 | 011601001001 | 砖砌体拆除 | 1.墙体拆除 实心砖墙 |  | m3 | 15.23
2 | 010401003041 | 实心砖墙 | 1.砖品种、规格、强度等级:MU10灰砂砖240*115*53 2.墙体类型:200mm厚 3.砂浆强度等级、配合比:M7.5预拌砂浆砌筑 |  | m3 | 7.14
3 | 050102015008 | 砌块墙钢丝网加固 | 1.钢丝网加固 |  | m2 | 10.25
门窗工程
4 | 011610002001 | 金属门窗拆除 | 1.门窗拆除 |  | 樘 | 5
5 | 01B002 | 垃圾清理及外运 | 1.垃圾清理及外运暂定10km |  | m3 | 1.25
6 | 010802004001 | 防盗门 | 1.门代号及洞口尺寸:详见图纸 2.门框、扇材质:成品钢制防盗门 |  | m2 | 2.64
7 | 010801001002 | 木质门 | 1.门代号及洞口尺寸:详见图纸 2.门框、扇材质:木质门 |  | 樘 | 5
8 | 010807001017 | 金属（塑钢、断桥）窗 | 1.窗代号及洞口尺寸:详见图纸 2.框、扇材质:120系列铝合金 3.玻璃品种、厚度:断桥铝 |  | m2 | 13.5
屋面及防水工程
9 | 010902001009 | 混凝土保护层倒置式屋面 | 1.详见图纸做法 |  | m2 | 81.1
楼地面装饰工程
地面
10 | 011605001001 | 平面块料拆除 | 1.拆除地面 |  | m2 | 70.31
11 | 011102003014 | 房间块料楼地面 | 1.8~14厚防滑地砖铺实拍平，水泥浆擦缝 2.20厚1:3水泥砂浆找平 3.素水泥浆一遍 4.80厚C15混凝土 |  | m2 | 58.53
本页小计
注：为计取规费等的使用，可在表中增设其中：“定额人工费”。
（清-表4）
分部分项工程和单价措施项目清单与计价表
工程名称：装修改造 |  |  |  | 标段：响水镇金江居二十二队卫生室升级改造项目 |  |  |  | 第 2 页 共 4 页
序号 | 项目编码 | 项目名称 | 项目特征描述 |  | 计量单位 | 工程量 | 金额（元）
[7 empty] | 综合单价 |  | 合价 | 其中：暂估价
5.基土压(夯)实
12 | 011102003015 | 卫生间块料楼地面 | 1.8~14厚防滑地砖铺实拍平，水泥浆擦缝 2.25厚1:2水泥砂浆或1:3干硬性水泥砂浆 3.1.5厚聚合物乳液防水涂料 4.最薄处20厚1:3水泥砂浆或30厚C20细石混凝士找坡层抹平 5.素水泥浆一遍 6.80厚C15混凝土 7.基土压(夯)实 |  | m2 | 11.78
踢脚线
13 | 011105003009 | 块料踢脚线 | 1.17厚1∶3水泥砂浆 2.3~4厚1:1水泥砂浆加水重20%建筑胶镶贴 3.8~10厚面砖，水泥浆擦缝 |  | m2 | 9.35
墙、柱面装饰工程
房间内墙
14 | 011608002001 | 铲除涂料面 | 1.铲除墙面涂料 |  | m2 | 220.35
15 | 011604002001 | 立面抹灰层拆除 | 2.铲除抹灰层 |  | m2 | 220.35
16 | 01B001 | 垃圾清理及外运 | 1.垃圾清理及外运暂定10km |  | m3 | 3.31
17 | 011201001017 | 墙面一般抹灰 | 1.15厚1:3水泥砂浆 2.5厚1:2水泥砂浆 |  | m2 | 220.35
18 | 011407001017 | 墙面喷刷涂料 | 1.清理抹灰基层 2.满刮腻子一遍 3.刷底漆一遍 4.乳胶漆二遍 |  | m2 | 220.35
卫生间
19 | 011210005001 | 成品隔断 |  |  | m2 | 18.36
20 | 011204003001 | 块料墙面 | 1.300*600墙面贴砖 2.20mm水泥砂浆结合层 |  | m2 | 38.19
21 | 010904002001 | 楼（地）面涂膜防水 | 1.地面聚氨酯涂膜2mm |  | m2 | 25.2
22 | 010903002001 | 墙面涂膜防水 | 1.墙面聚氨酯涂膜2mm |  | m2 | 12
本页小计
注：为计取规费等的使用，可在表中增设其中：“定额人工费”。
（清-表4）
分部分项工程和单价措施项目清单与计价表
工程名称：装修改造 |  |  |  | 标段：响水镇金江居二十二队卫生室升级改造项目 |  |  |  | 第 3 页 共 4 页
序号 | 项目编码 | 项目名称 | 项目特征描述 |  | 计量单位 | 工程量 | 金额（元）
[7 empty] | 综合单价 |  | 合价 | 其中：暂估价
23 | 011505001001 | 洗漱台 | 1.材料品种、规格、颜色:大理石洗漱台 ≤1m2 2.支架、配件品种、规格:不锈钢50 3.开孔:大理石台面面盆开孔 |  | m2 | 0.5
24 | 031004006001 | 大便器 | 1.蹲便器 |  | 组 | 3
25 | 031004008001 | 其他成品卫生器具 | 1.成品拖布池安装 |  | 组 | 1
外墙
26 | 011608002003 | 铲除涂料面 | 1.铲除天棚涂料 |  | m2 | 137
27 | 011407001018 | 墙面喷刷涂料 | 1.清理抹灰基层 2.涂饰底层涂料 3.喷涂主层涂料 4.涂饰面层涂料二遍 |  | m2 | 137
天棚工程
涂料天棚
28 | 011608002002 | 铲除涂料面 | 1.铲除天棚涂料 |  | m2 | 70.31
29 | 011407002009 | 天棚喷刷涂料 | 1.清理抹灰基层 2.满刮腻子 3.喷涂底、中、面涂料:底涂料(封底)一遍;中(骨料)涂料，喷后用塑料辊滚压;面(罩光)涂料二遍 |  | m2 | 70.31
其他装饰工程
排水沟盖板
30 | 070205001001 | 铸铁盖板 | 1.排水沟盖板 |  | 块 | 30
散水
31 | 010507001017 | 散水 | 1.整平压实 2.碎石垫层10cm 3.10cm混凝土C25 |  | m2 | 22.08
室外化粪池
32 | 010507006001 | 化粪池 | 1.混凝土化粪池 2.铸铁盖板 |  | 座 | 1
措施项目
33 | 011701002008 | 外脚手架 | 1.建筑结构形式:详设计图纸 |  | m2 | 137
本页小计
注：为计取规费等的使用，可在表中增设其中：“定额人工费”。
（清-表4）
分部分项工程和单价措施项目清单与计价表
工程名称：装修改造 |  |  |  | 标段：响水镇金江居二十二队卫生室升级改造项目 |  |  |  | 第 4 页 共 4 页
序号 | 项目编码 | 项目名称 | 项目特征描述 |  | 计量单位 | 工程量 | 金额（元）
[7 empty] | 综合单价 |  | 合价 | 其中：暂估价
2.高度:外脚手架 15m以内 单排 砌筑高度在3.6m以外
34 | 011701003008 | 里脚手架 | 1.建筑结构形式:详设计图纸 2.高度:内墙粉饰脚手架 3.6~6m  |  | m2 | 189
35 | 011701003009 | 天棚脚手架 |  |  | m2 | 83
本页小计
合 计
注：为计取规费等的使用，可在表中增设其中：“定额人工费”。

## 清-表5 总价措施项目清单与计价表
（清-表5）
总价措施项目清单与计价表
工程名称：装修改造 |  |  | 标段：响水镇金江居二十二队卫生室升级改造项目 |  |  |  | 单位：元 |  | 第 1 页 共 1 页
序号 | 项目编码 | 项目名称 |  | 计算基础 | 费率 (%) | 金额 |  | 调整费率 (%) |  | 调整后金额 | 备注
1 | 1.1 | 安全文明施工费基本部分
2 | 1.1.1 | 综合价3000万元以内(含本数) |  | 综合价含主设(3千万元以内部分) | 6.57
3 | 1.1.2 | 综合价3000万元-1亿元以内(含本数) |  | 综合价含主设(3千万元~1亿元以内部分) | 5.12
4 | 1.1.3 | 综合价1亿元以上 |  | 综合价含主设(1亿元以上部分) | 3.42
5 | 1.2 | 安全文明施工费(浮动奖励部分) |  | 安全防护、文明施工基本费 | 20
6 | 1.3 | 夜间施工增加费 |  | 分部分项合计+单价措施项目合计-人材机价差 | 0.14
7 | 1.4 | 雨季施工增加费 |  | 分部分项合计+单价措施项目合计-人材机价差 | 0.61
8 | 1.5 | 检验试验配合费 |  | 综合价含主设 | 0.11
合 计
编制人（造价人员）： 复核人（造价工程师）： 注：1 “项目名称”可根据海南省现行的计价定额设置。 2 按施工方案计算的措施费，若无“计算基础”和“费率”的数值，也可只填 “金额”数值，但应在备注栏说明施工方案出处或计算方法。

## 表-12-1 暂列金额表
暂列金额明细表
工程名称：装修改造 |  | 标段：响水镇金江居二十二队卫生室升级改造项目 |  |  | 第 1 页 共 1 页
序号 | 名称 |  | 计量单位 | 暂定金额（元） |  | 备注
1
合 计
注：此表由招标人填写，如不能详列，也可只列暂列金额总额，投标人应将上述暂列金额计入投标总价中。
表—12—1

## 表-12-4 计日工表
计 日 工 表
工程名称：装修改造 |  |  |  |  | 标段：响水镇金江居二十二队卫生室升级改造项目 |  |  | 第 1 页 共 1 页
编号 | 项目名称 | 单位 | 暂定数量 | 实际数量 |  | 综合单价 (元) | 合价（元）
[7 empty] | 暂定 |  | 实际
1 | 人工
人工小计
2 | 材料
材料小计
3 | 机械
机械小计
总 计
注：此表项目名称、暂定数量由招标人填写，编制招标控制价时，单价由招标人按有关计价规定确定；投标时，单价由投标人自主报价，按暂定数量计算合价计入投标总价中。结算时，按发承包双方确认的实际数量计算合价。
表—12—4

## 清-表7 规费、税金项目计价表
（清-表7）
规费、税金项目计价表
工程名称：装修改造 |  |  | 标段：响水镇金江居二十二队卫生室升级改造项目 |  | 第 1 页 共 1 页
序号 | 项目名称 | 计算基础 |  | 计算基数 |  | 计算费率(%) | 金额（元）
1 | 规费 | 其中：垃圾处置费+其中：社保费 |  | D1 + D2
1.1 | 其中：垃圾处置费
1.2 | 其中：社保费 | (分部分项定额人工费+单价措施定额人工费+分部分项定额机上人工费+单价措施定额机上人工费)*0.7 |  | (FBFX_DERGF+DJCS_DERGF+FBFX_DEJSRGF+DJCS_DEJSRGF)*0.7 |  | 23.5
2 | 税金 | 分部分项工程费+措施项目费+其他项目费+规费 |  | A+B+C+D |  | 9
合计
编制人（造价人员）： |  |  | 复核人（造价工程师）：
注：“项目名称”可根据海南省现行的计价定额设置。