## Sheet2
附件 保亭县妇幼保健院建设项目零星维修改造工程内容
序号 | 施工项目 | 项目特征 | 单位 | 工程量 | 备注
一 | 室外
1 | 3公分踏步石材挡水条 | 1、左：4.2*2米 1.8X2米 2、AB固定安装 | m | 24
2 |  | 1、右：4.2X2米 1.8*2米 2、AB固定安装
3 | 食堂两边排水沟250（宽）*300（平均深度） | 1、单边：23*2米，井盖 2、C25混凝土基层100厚 3、500宽，水沟净宽250mm深300mm 4、水沟边砌砖、抹灰 5、土方开挖 | m | 46
4 | 发电房门口挡土墙排水沟 | 1、水沟净宽150mm深200mm 2、沟内侧做防水 | m | 4.2
5 | 集水坑、含井盖 | 1、1.5*1.5米砖砌，坑底100厚c25混凝土垫层 2、成品铸铁井盖 | 座 | 1
6 | DN300阀门 | 1、安装DN300阀门 2、砌砖基础 | 个 | 1
7 | 室外消防门口铺装（植草砖） | 1、4.3*1.78米 | m2 | 7.654
8 | 污水间门口铺石材（正、侧面） | 1、7*5.4米 2、花岗岩20mm | m2 | 37.8
9 | 发热门诊室外散水1.0m宽 | 1、长度（前面）：8.7米 2、散水基层开挖、清理 3、3：7灰土垫层夯实 4、散水100厚c25混凝土抹光面 | m2 | 43.4
10 |  | 1、长度（后面）：30.7米 2、散水基层开挖、清理 3、3：7灰土垫层夯实 4、散水100厚c25混凝土抹光面
11 |  | 1、4*1米 2、散水基层开挖、清理 3、3：7灰土垫层夯实 4、散水100厚c25混凝土抹光面
15 | 室外绿化地平整 | 1、300mm以内平整 2、外购种植土回填 | m2 | 350
16 | 砍挖灌木 | 1、砍挖、外运处置 | 棵 | 3
17 | 路沿石维修更换 | 1、拆除混凝土路缘石 2、更换安装混凝土缘石 | m | 30
18 | 水箱增加不锈钢防护栏杆 | 1、304不锈钢栏杆1.2厚 2、1.2m高 | m | 10.3
19 | 地下水井增加砖砌检查井 | 1、800*2000圆形沉砂井 | 座 | 1
20 | 室外消火栓边增加镀锌方管栏杆 | 1、镀锌圆管栏杆 2.0mm厚 | m | 6.4
21 | 污水管接入市政管网DN400波纹管 | 1、开挖、回填管沟 2、DN400波纹管 3、余方外运、清理处置 | m | 55
22 | 污水井 | 1、土方开挖及回填、余方清理 2、污水检查井、铸铁井盖 | 座 | 2
23 | 排水管 | 1、DN200塑料排水管 2、土方开挖、清理余方 3、人行道砖破除及修复 | m | 25
24 | 沉砂井 | 1、750*450矩形沉砂井 2、土方开挖及余方清运 3、砖砌沉砂井、基底100厚C25混凝土 | 座 | 2
25 | 刻字 | 1、大门口标志石刻字800*800 2、内容：“守护母婴安全，共筑健康未来” | 项 | 1
26 | 室外石质坐椅，长1400mm | 1、拆除原有石质坐椅 2、坐椅C20混凝土基层100厚800mm宽 3、水泥砂浆铺人行道板 4、安装石质坐椅,长1400mm 5、坐椅刻字：（1)母婴安全，从心开始。 (2)妇幼担使命，清风满杏林。 (3)廉护新生，洁守初心。 (4)清风护航生命，廉洁铸就信任。 (5)妇幼健康所系，清白行为所托。 (6)健康妇幼，幸福家庭。 (7)母婴平安，幸福起点。 (8)以医者匠心，护妇幼周全。 | 座 | 8
二 | 发热门诊
1 | 发热门诊更换不锈钢门 | 1、304不锈钢门 2、规格：1300*2100 3、拆除旧门、清运 4、门洞修复抹灰、涂料一底两面 | m2 | 2.73
2 | 发热门诊屋面增加不锈钢水箱 | 1、304不锈钢水箱5m3 2、镀锌管支座 | 个 | 1
3 | 发热门诊增加加压泵 | 1、口径DN20增压泵 | m | 1
4 | 安装增加DN75塑料排水管 | 1、PVC排水管DN75 | m | 10
5 | 安装增加DN25给水管 | 1、PPR管DN25 | m | 20
6 | 水箱增加DN25闸阀 | 1、DN25闸阀 | 个 | 1
7 | 水泵配电箱、电线、线管 | 1、400*600配电箱 2、BV4mm电线+PC20线管 | 项 | 1
8 | 砌砖水表井（暗井） | 1、砖砌水表井450*750*650 2、井底c25混凝土垫层100厚 | 座 | 1
9 | 拆除原踏步，改为防滑大理石台阶（两处） | 1、拆除台阶地砖 2、铺20mm厚花岗岩 | m2 | 7.4385
11 | 过道吊顶拆除重新安装 | 1、利旧安装 | m2 | 94.68
三 | 综合楼
1 | 楼梯间、机房门口防火门更换 | 1、拆除旧木门 2、更换新的钢质防火门 3、拆除旧门、清运 4、门洞修复抹灰、涂料一底两面 | m2 | 50.16
2 | 排水管埋设 | 1、地砖地面破除、埋管后恢复 2、埋排水管DN50 | m | 7.6
3 | 排水管埋设 | 1、水泥砂浆地面破除、埋管后恢复 2、埋排水管DN51 | m | 10.4
4 | 茶水间：水管及管件安装 | 1、安装DN25水管36米 2、拖把池水龙头3个 3、洗菜盆水龙头2个、角阀2个 | 项 | 1
5 | 茶水间：洗漱台 | 1、洗水果台（大理石）3.5米长、0.8米高、0.6米 2、铝合金柜箱、大理石台面 3、成品饮水机 | 项 | 1
6 | 屋面电梯机房门口增加钢结构树酯瓦雨棚 | 1、3.5米*6米，两处 | m2 | 42
7 | 消防管道刷漆 | 1、管道防腐漆2遍 | m | 625
8 | 防盗网安装 | 1、304不锈钢防盗网 2、财务室、资料室、档案室 | m2 | 10.294
四 | 医院大门及系统
1 | 医院大门及系统 | 1、智能化停车系统及成品岗亭 2、直流无刷直杆道闸 3、车牌识别一体机 4、车牌识别系统软件 5、电动人行闸等 6、更改围挡位置、清理堆土垃圾 | 项 | 1